## 报价单模板
宁德市图书馆图书杀菌机采购项目征询预算价报价单
序号 | 产品名称 | 产品说明 | 品牌型号 | 单位 | 数量 | 单价(元) | 金额(元) | 备注
1 | 图书杀菌机 | 1.电源：220V/50HZ，输入功率 250W 2.适用对象：图书，单次杀菌 6 本 3.光源：UV C 紫外线灯管 12 组 4.杀菌时间：30 秒，支持时间调节 5.显示：10.1 寸多媒体播放器 6.操作：一键启动，上下双按键（儿童 + 成人） 7.颜色：黑色镜面 / 白色 / 蓝色可选 8.尺寸：660×650×1530mm 9.材质：双层环保铝型材 10.重量：120KG 11.环境温度：-10~50℃，湿度 10%~90% 12.操作室内部空间尺寸不低于610×520×485mm(长*宽*高)，支持 16 开、32 开、大尺寸图书 13.噪音：开关噪音≤50 分贝 |  | 台 | 1
2 | 合计
备注：所有产品提供自最终验收合格之日起为期三年的原厂质保服务。
报价单位（盖章）：
联系人：
联系电话：
|  | 报价日期： | 2026年 月 日